## 封-1 招标工程量清单封面 (2)
遵义市红花岗区口腔医院CT安装房屋加固工程
招标工程量清单
|  | 招 标 人： | 遵义市红花岗区口腔医院
(单位盖章)
|  | 造价咨询人： | 贵州青山竞亿工程管理咨询有限公司
(单位盖章)
年 月 日
贵州省建设工程造价计价软件测评合格编号： GZ02-31-2016-RJ01-01、 GZA2-31-2016-RJ01-01、 | GZ01-31-2016-RJ01-01、 GZA1-31-2016-RJ01-01、 GZA4-31-2016-RJ01-01 |  |  | 封—1

## 扉-1 招标工程量清单扉页 (2)
遵义市红花岗区口腔医院CT安装房屋加固工程
招标工程量清单
招 标 人： | 遵义市红花岗区口腔医院 |  | 造价咨询人： |  | 贵州青山竞亿工程管理咨询有限公司
| (单位盖章) |  |  |  | (单位盖章)
法定代表人 或其授权人： |  |  | 法定代表人 或其授权人：
| (签字或盖章) |  |  |  | (签字或盖章)
编 制 人： | 郭焕梅 |  | 复 核 人： |  | 陈铭
| (造价人员签字盖专用章) |  |  |  | (造价工程师签字盖专用章)
编 制 时 间： | 年 月 日 |  | 复 核 时 间： |  | 年 月 日
扉—1

## 表-01 总说明 (2)
编 制 说 明
项目名称：遵义市红花岗区口腔医院CT安装房屋加固工程 | 第1页，共1页
一、工程概况 1、项目名称：遵义市红花岗区口腔医院CT安装房屋加固工程。 2、项目建设单位：遵义市红花岗区口腔医院。 3、建设地点：遵义市红花岗区子尹路157号。 4、建设主要内容 原天棚抹灰面拆除81.91m2，原地面面层及找平层拆除81.91m2，原预制板板底碳纤维加固34.77m2，梁粘钢加固31.58m2，楼地面叠合层81.91m2，碳纤维保护层81.91m2，梁粘钢保护层42.59m2，拆除建筑垃圾弃置6.55m3等。具体详见结构专业施工设计图。 5、计划工期：见招标文件。 6、施工现场及变化情况：以现场踏勘情况为准。 7、自然地理条件：以现场踏勘情况为准。 8、环境保护要求：满足当地政府对环境保护的相关要求。 二、编制依据 1、成都城市天地工程设计咨询有限责任公司设计的《遵义市红花岗区口腔医院CT安装房屋加固工程结构专业施工设计图》。 2、成都城市天地工程设计咨询有限责任公司编制的《遵义市红花岗区口腔医院CT安装房屋加固工程预算书》。 3、计价依据 1）根据《建设工程工程量清单计价规范》（GB50500-2013）进行编制；依据《贵州省建筑与装饰工程计价定额》2016版、《四川省建设工程工程量清单计价定额-既有及小区改造房屋建筑维修与加固工程（2020版）》进行计价取费。 2）主要材料参照贵州省住房和城乡建设厅编制的《造价信息》2025第7期中遵义地区的单价计取，遵义地区中没有的参照贵阳地区中单价计取，遵义、贵阳地区中都没有的，结合工程所在地的市场单价计取。 3）贵州省住房和城乡建设厅出具的《关于重新调整贵州省建设工程计价依据增值税税率的通知》〔黔建建字〔2019〕121号〕文件。 4）贵州省住房和城乡建设厅出具的《关于调整贵州省建设工程计价依据规费费率的通知》〔黔建建字〔2019〕317号〕文件。 5）国家和贵州省其他相关计价规范。 三、工程质量、材料、施工等的特殊要求 1、工程质量要求：符合国家现行有关施工质量验收规范。 2、材料质量要求：必须是合格产品，必须持有相关部门颁发的《产品合格证书》，材料必须达到国家、省、市现行验收标准，材料品质、规格必须符合设计要求。 3、施工要求：必须满足现行贵州省及当地建设行政主管部门对工程建设的有关规定，并按经批准的施工组织设计实施，并符合施工规范及验收标准的相关要求。 4、所有的材料（含运输到施工地点的所有费用），由投标人踏勘现场后自行确定运距和相关费用，自主确定报价。 5、所有主要材料进场前需由中标单位提供样品，经业主及监理单位确认封样后方可施工，验收时按封样标准验收。 四、其他 1、拆除建筑垃圾外运弃置距离暂按15km计取，弃渣费暂按10元/m3计取，最终以实际发生为准。 2、板底碳纤维加固、梁粘钢加固实施内容因贵州省计价定额中无相关计价定额，故借鉴《四川省建设工程工程量清单计价定额-既有及小区改造房屋建筑维修与加固工程（2020版）》进行计价取费。

## 封-1 招标工程量清单封面
遵义市红花岗区口腔医院CT安装房屋加固工程
招标工程量清单
| 招 标 人： |  | 遵义市红花岗区口腔医院
(单位盖章)
| 造价咨询人： |  | 贵州青山竞亿工程管理咨询有限公司
(单位盖章)
年 月 日
|  | 贵州省建设工程造价计价软件测评合格编号：GZ01-31-2016-RJ01-01 |  | 封—1

## 扉-1 招标工程量清单扉页
|  | 遵义市红花岗区口腔医院CT安装房屋加固工程 |  | 工程
招标工程量清单
招 标 人： | 遵义市红花岗区口腔医院 |  | 造价咨询人： |  | 贵州青山竞亿工程管理咨询有限公司
| (单位盖章) |  |  |  | (单位盖章)
法定代表人 或其授权人： |  |  | 法定代表人 或其授权人：
| (签字或盖章) |  |  |  | (签字或盖章)
编 制 人： | 郭焕梅 |  | 复 核 人： |  | 陈铭
| (造价人员签字盖专用章) |  |  |  | (造价工程师签字盖专用章)
编 制 时 间： | 年 月 日 |  | 复 核 时 间： |  | 年 月 日
扉—1

## 表-08 分部分项工程和单价措施项目清单与计价表（带分部）
分部分项工程和单价措施项目清单与计价表
工程名称：遵义市红花岗区口腔医院CT安装房屋加固工程 |  |  |  | 标段：遵义市红花岗区口腔医院CT安装房屋加固工程 |  |  |  | 第 1 页 共 2 页
序号 | 项目编码 | 项目名称 | 项目特征描述 |  | 计量单位 | 工程量 | 金额（元）
[7 empty] | 综合单价 |  | 合价 | 其中
暂估价
整个项目
1 | 011604003001 | 天棚抹灰面拆除 | 1.拆除部位:天棚面 2.抹灰层种类:水泥及混合砂浆面 |  | m2 | 81.91
2 | 011605001001 | 平面块料拆除 | 1.拆除的基层类型:预制混凝土板 2.饰面材料种类:块料面层 |  | m2 | 81.91
3 | 011702015001 | 板底碳纤维加固 | 1.做法：找平处理、涂刷找平胶、粘贴碳纤维片 材、涂刷面胶、固化养护、清理工作面等 2.压条材料：L75*5角钢，配M8锚栓 |  | m2 | 34.77
4 | 011702006001 | 梁粘钢加固 | 1.材料规格：4mm厚Q235B钢材，JKL-T1梁锚栓 为M10锚栓，JKL-T1梁锚栓为M8锚栓 |  | m2 | 31.58
5 | 011101003001 | 楼地面叠合层 | 1.新旧混凝土接触面凿毛处理 2.新旧混凝土接触面涂刷界面剂 3.钢筋制作安装（新增板筋Ф10@200，拉结筋 Ф8@600*600） 4.50mm厚C35灌浆料 |  | m2 | 81.91
6 | 010103002001 | 余方弃置 | 1.废弃料品种:建筑垃圾 2.运距:15km 3.其他:含弃渣费 |  | m3 | 6.55
7 | 011301001001 | 碳纤维保护层 | 1.面层厚度、砂浆配合比:25mm厚M15聚合物砂浆保护层 |  | m2 | 81.91
8 | 011202001001 | 梁粘钢保护层 | 1.面层厚度、砂浆配合比:25mm厚M15聚合物砂浆保护层（内加钢丝网） |  | m2 | 42.59
| 2 | 单价措施项目费
9 | 011701003001 | 天棚活动脚手架 | 1.搭设方式:扣件 2.搭设高度:3.6m内 3.脚手架材质:钢管 |  | m2 | 81.91
本页小计
注：为记取规费等的使用，可在表中增设其中：“定额人工费”。
表-08
分部分项工程和单价措施项目清单与计价表
工程名称：遵义市红花岗区口腔医院CT安装房屋加固工程 |  |  |  | 标段：遵义市红花岗区口腔医院CT安装房屋加固工程 |  |  |  | 第 2 页 共 2 页
合 计
注：为记取规费等的使用，可在表中增设其中：“定额人工费”。
表-08

## 表-11 总价措施项目清单与计价表
总价措施项目清单与计价表
工程名称：遵义市红花岗区口腔医院CT安装房屋加固工程 |  |  |  | 标段：遵义市红花岗区口腔医院CT安装房屋加固工程 | [5 empty] | 第 1 页 共 1 页
序号 | 项目编码 | 项目名称 | 计算基数 |  | 费率(%) | 金额(元) |  | 调整费率(%) | 调整后金额(元) |  | 备注
1 | 1.1 | 安全文明施工费 | [8 empty] | 1.1.1+1.1.2+1.1.3+1.1.4
2 | 1.1.1 | 环境保护费 | 分部分项人工预算价+单价措施人工预算价 |  | 0.75 | [5 empty] | 分部分项人工预算价+单价措施人工预算价
3 | 1.1.2 | 文明施工费 | 分部分项人工预算价+单价措施人工预算价 |  | 3.35 | [5 empty] | 分部分项人工预算价+单价措施人工预算价
4 | 1.1.3 | 安全施工费 | 分部分项人工预算价+单价措施人工预算价 |  | 5.8 | [5 empty] | 分部分项人工预算价+单价措施人工预算价
5 | 1.1.4 | 临时设施费 | 分部分项人工预算价+单价措施人工预算价 |  | 4.46 | [5 empty] | 分部分项人工预算价+单价措施人工预算价
6 | 1.2 | 夜间和非夜间施工增加费 | 分部分项人工预算价+单价措施人工预算价 |  | 0.77 | [5 empty] | 分部分项人工预算价+单价措施人工预算价
7 | 1.3 | 二次搬运费 | 分部分项人工预算价+单价措施人工预算价 |  | 0.95 | [5 empty] | 分部分项人工预算价+单价措施人工预算价
8 | 1.4 | 冬雨季施工增加费 | 分部分项人工预算价+单价措施人工预算价 |  | 0.47 | [5 empty] | 分部分项人工预算价+单价措施人工预算价
9 | 1.5 | 工程及设备保护费 | 分部分项人工预算价+单价措施人工预算价 |  | 0.43 | [5 empty] | 分部分项人工预算价+单价措施人工预算价
10 | 1.6 | 工程定位复测费 | 分部分项人工预算价+单价措施人工预算价 |  | 0.19 | [5 empty] | 分部分项人工预算价+单价措施人工预算价
合 计
编制人（造价人员）： | [6 empty] | 复核人（造价工程师）：
注：1.“计算基础”中安全文明施工费可为“定额基价”、“定额人工费”或“定额人工费+定额机械费”，其他项目可为“定额人工费”或“定额人工费+定额机械费”。 2.按施工方案计算的措施费，若无“计算基础”和“费率”的数值，也可只填“金额”数值，但应在备注栏说明施工方案出处或计算方法。
表-11

## 表-12 其他项目清单与计价汇总表
其他项目清单与计价汇总表
工程名称：遵义市红花岗区口腔医院CT安装房屋加固工程 |  | 标段：遵义市红花岗区口腔医院CT安装房屋加固工程 |  |  | 第 1 页 共 1 页
序号 | 项目名称 |  | 金额（元） | 结算金额（元） |  | 备注
1 | 暂列金额 |  |  |  |  | 明细详见表-12-1
2 | 暂估价
2.1 | 材料（工程设备）暂估价 |  | - |  |  | 明细详见表-12-2
2.2 | 专业工程暂估价 |  |  |  |  | 明细详见表-12-3
3 | 计日工 |  |  |  |  | 明细详见表-12-4
4 | 总承包服务费 |  |  |  |  | 明细详见表-12-5
5 | 索赔与现场签证 |  | - |  |  | 明细详见表-12-6
合 计 | [5 empty] | —
注：材料（工程设备）暂估单价进入清单项目综合单价，此处不汇总。
表—12

## 表-12-1 暂列金额表
暂列金额明细表
工程名称：遵义市红花岗区口腔医院CT安装房屋加固工程 |  | 标段：遵义市红花岗区口腔医院CT安装房屋加固工程 |  |  | 第 1 页 共 1 页
序号 | 项目名称 |  | 计量单位 | 暂定金额（元） |  | 备注
1 | [5 empty] | 暂列金额由发包人根据拟建工程特点确定，一般可以分部分项工程费的10%~ 15%为参考
合 计 | [5 empty] | —
注：此表由招标人填写，如不能详列，也可只列暂列金额总额，投标人应将上述暂列金额计入投标总价中。
表—12—1

## 表-12-2 材料（工程设备）暂估价及调整表
材料（工程设备）暂估单价及调整表
工程名称：遵义市红花岗区口腔医院CT安装房屋加固工程 |  |  | 标段：遵义市红花岗区口腔医院CT安装房屋加固工程 | [7 empty] | 第 1 页 共 1 页
序号 | 材料(工程设备)名称、规格、型号 | 计量单位 |  | 数量 |  | 暂估（元） |  | 确认(元) |  | 差额±(元) |  |  | 备注
|  |  |  | 暂估 | 确认 | 单价 | 合价 | 单价 | 合价 | 单价 |  | 合价
合计
注：1.此表由招标人填写“暂估单价”，并在备注栏说明暂估价的材料、工程设备拟用在那些清单项目上，投标人应将上述材料、工程设备暂估单价计入工程量清单综合单价报价中
表—12—2

## 表-12-3 专业工程暂估价及结算价表
专业工程暂估价及结算价表
工程名称：遵义市红花岗区口腔医院CT安装房屋加固工程 |  |  | 标段：遵义市红花岗区口腔医院CT安装房屋加固工程 |  |  |  | 第 1 页 共 1 页
序号 | 工程名称 | 工程内容 |  | 暂估金额（元） | 结算金额(元) | 差额±(元) |  | 备注
1
合 计 | [7 empty] | —
注：此表由招标人填写，投标人应将上述专业工程暂估价计入投标总价中。
表—12—3

## 表-12-4 计日工表
计 日 工 表
工程名称：遵义市红花岗区口腔医院CT安装房屋加固工程 |  | 标段：遵义市红花岗区口腔医院CT安装房屋加固工程 | [5 empty] | 第 1 页 共 1 页
序号 | 项目名称 |  | 单位 | 暂定数量 | 实际数量 | 综合单价(元) | 合价
[7 empty] | 暂定 |  | 实际
1 | 人工
1.1
人工小计
2 | 材料
2.1
材料小计
3 | 机械
3.1
机械小计
4 | 企业管理费和利润
总 计
注：此表项目名称、暂定数量由招标人填写，编制招标控制价时，单价由招标人按有关计价规定确定；投标时，单价由投标人自主报价，按暂定数量计算合价计入投标总价中。结算时，按发承包双方确认的实际数量计算合价。
表—12—4

## 表-12-5 总承包服务费计价表
总承包服务费计价表
工程名称：遵义市红花岗区口腔医院CT安装房屋加固工程 |  |  | 标段：遵义市红花岗区口腔医院CT安装房屋加固工程 |  |  |  | 第 1 页 共 1 页
序号 | 项目名称 | 项目价值（元） |  | 服务内容 | 计算基础 | 费率(%) |  | 金额(元)
1
合 计
注：此表项目名称、服务内容由招标人填写，编制招标控制价时，费率及金额由招标人按有关计价规定确定；投标时，费率及金额由投标人自主报价，计入投标总价中。
表—12—5

## 表-13 规费、税金项目清单与计价表
规费、税金项目计价表
工程名称：遵义市红花岗区口腔医院CT安装房屋加固工程 |  |  | 标段：遵义市红花岗区口腔医院CT安装房屋加固工程 |  |  |  | 第 1 页 共 1 页
序号 | 项目名称 | 计算基础 |  |  | 计算基数 | 计算费率(%) |  | 金额（元）
1 | 规费 | 社会保障费+住房公积金+工程排污费
1.1 | 社会保障费 | 养老保险费+失业保险费+医疗保险费+工伤保险费+生育保险费
1.1.1 | 养老保险费 | 分部分项人工预算价+单价措施人工预算价 |  |  |  | 18.63
1.1.2 | 失业保险费 | 分部分项人工预算价+单价措施人工预算价 |  |  |  | 0.82
1.1.3 | 医疗保险费 | 分部分项人工预算价+单价措施人工预算价 |  |  |  | 8.73
1.1.4 | 工伤保险费 | 分部分项人工预算价+单价措施人工预算价 |  |  |  | 1.02
1.1.5 | 生育保险费 | 分部分项人工预算价+单价措施人工预算价 |  |  |  | 0.58
1.2 | 住房公积金 | 分部分项人工预算价+单价措施人工预算价 |  |  |  | 5.82
1.3 | 工程排污费
2 | 增值税 | 税前工程造价 |  |  |  | 9
编制人（造价人员）： |  |  |  | 复核人（造价工程师）：
表—13

## 表-20 发包人提供材料和工程设备一览表
发包人提供材料和工程设备一览表
工程名称：遵义市红花岗区口腔医院CT安装房屋加固工程 |  |  | 标段：遵义市红花岗区口腔医院CT安装房屋加固工程 |  |  |  | 第 1 页 共 1 页
序号 | 材料（工程设备）名称、规格、型号 | 单位 |  | 数量 | 单价（元） | 交货方式 |  | 送达地点 | 备注
注：此表由招标人填写，供投标人在投标报价、确定总承包服务费时参考 | [6 empty] | 表-20

## 表-21 承包人提供主要材料和工程设备一览表
承包人提供主要材料和工程设备一览表 (一、适用造价信息差额调整法)
工程名称：遵义市红花岗区口腔医院CT安装房屋加固工程 |  |  | 标段：遵义市红花岗区口腔医院CT安装房屋加固工程 |  |  |  |  | 第 1 页 共 1 页
序号 | 名称、规格、型号 | 单位 |  | 数量 | 风险系数% | 基准单价 | 投标单价 |  | 发承包人确认单价（元） | 备注
注：1.此表由招标人填写除“投标单价”栏的内容，投标人在投标时自主确定投标单价。 2.基准单价应优先采用工程造价管理机构发布的单价，未发布的，通过市场调查确定其基准单价。
表-21

## 表-22 承包人提供主要材料和工程设备一览表
承包人提供主要材料和工程设备一览表 (二、适用于价格指数差额调整法)
工程名称：遵义市红花岗区口腔医院CT安装房屋加固工程 |  | 标段：遵义市红花岗区口腔医院CT安装房屋加固工程 |  |  |  |  | 第 1 页 共 1 页
序号 | 名称、规格、型号 |  | 变值权重B | 基本价格指数F0 | 现行价格指数F1 | 备注
| 定制权重 A |  |  | - | -
合 计 |  |  |  | - | -
注：1.此表“材料和工程设备名称”、“规格型号”、“基本价格指数”栏由招标人填写，基本价格指数应首先采用工程造价管理机构发布的价格指数，没有时，可采用发布的价格代替。 2.此表“变值权重”栏由投标人根据该项材料和工程设备价值在投标报价中所占的比例填写。 3.“现行价格指数”按约定的付款证书相关周期最后一天的前42天的各项材料和工程设备的价格指数填写，该指数应首先采用工程造价管理机构发布的价格指数，没有时，可采用发布的价格代替。 | [6 empty] | 表-22